## Sheet1
COMPUTATION OF DISTANCES FOR HOUR LINES OF
VERTICAL DIRECT EAST & WEST DIALS
NO CORRECTION MADE FOR LONGITUDE
HEIGHT | TIME | TIME | HOUR |  | DISTANCE
OF |  |  | ANGLE - h |  | ON
GNOMON | A.M. | P.M. | DEGREES | TAN(h) | DIAL FACE
10 | 6:00 | 6:00 | 0 | 0 | 0
| 6:15 | 5:45 | 3.75 | 0.065543 | 0.65543
| 6:30 | 5:30 | 7.5 | 0.13165 | 1.3165
| 6:45 | 5:15 | 11.25 | 0.19891 | 1.9891
| 7:00 | 5:00 | 15 | 0.26795 | 2.6795
| 7:15 | 4:45 | 18.75 | 0.33945 | 3.3945
| 7:30 | 4:30 | 22.5 | 0.41421 | 4.1421
| 7:45 | 4:15 | 26.25 | 0.49315 | 4.9315
| 8:00 | 4:00 | 30 | 0.57735 | 5.7735
| 8:15 | 3:45 | 33.75 | 0.66818 | 6.6818
| 8:30 | 3:30 | 37.5 | 0.76733 | 7.6733
| 8:45 | 3:15 | 41.25 | 0.87698 | 8.7698
| 9:00 | 3:00 | 45 | 1 | 10
| 9:15 | 2:45 | 48.75 | 1.1403 | 11.4028
| 9:30 | 2:30 | 52.5 | 1.3032 | 13.0323
| 9:45 | 2:15 | 56.25 | 1.4966 | 14.9661
| 10:00 | 2:00 | 60 | 1.7321 | 17.3205
| 10:15 | 1:45 | 63.75 | 2.0278 | 20.278
| 10:30 | 1:30 | 67.5 | 2.4142 | 24.1421
| 10:45 | 1:15 | 71.25 | 2.9459 | 29.4591
| 11:00 | 1:00 | 75 | 3.7321 | 37.3205
| 11:15 | 12:45 | 78.75 | 5.0273 | 50.2734
| 11:30 | 12:30 | 82.5 | 7.5958 | 75.9575
| 11:45 | 12:15 | 86.25 | 15.2571 | 152.5705
|  | 12:00 | 90 | 16331239353195400 | 1.6331e+17
Note: The only entry required is shown in red. This distance can represent millimetres or inches.